## Sheet1
| rank | ngram | ƒ | R | b | a | goodness
0 | 1 | new_ngram | 1565 | 1.2243 | 0.81776 | 0.23659 | 0.9997
1 | 2 | the | 737 | 0.90159 | 0.55298 | 0.24535 | 0.99967
2 | 3 | of | 495 | 1.0537 | 0.69356 | 0.1039 | 0.99977
3 | 4 | entropy | 294 | 1.0455 | 0.69429 | 0.092477 | 0.99996
4 | 5 | a | 260 | 1.1073 | 0.60779 | 0.13691 | 0.99808
5 | 6 | in | 216 | 0.99088 | 0.53608 | 0.14248 | 0.98535
6 | 7 | is | 213 | 1.129 | 0.55991 | 0.14201 | 0.99756
7 | 8 | and | 193 | 0.98578 | 0.54788 | 0.11783 | 0.99632
8 | 9 | to | 161 | 0.84533 | 0.41288 | 0.19264 | 0.96772
9 | 10 | system | 140 | 1.04 | 0.76161 | 0.046179 | 0.9993
10 | 11 | that | 112 | 0.9091 | 0.46352 | 0.14546 | 0.97589
11 | 12 | as | 84 | 0.80825 | 0.4091 | 0.14755 | 0.98845
12 | 13 | for | 76 | 0.88115 | 0.57584 | 0.073 | 0.9996
13 | 14 | heat | 72 | 0.86353 | 0.73351 | 0.035731 | 0.99992
14 | 15 | an | 70 | 0.78174 | 0.50426 | 0.084106 | 0.99805
15 | 16 | displaystyle | 70 | 1.1607 | 0.72343 | 0.0533 | 0.99902
16 | 17 | temperature | 66 | 0.88601 | 0.61561 | 0.06307 | 0.99931
17 | 18 | by | 62 | 0.84652 | 0.36585 | 0.15694 | 0.99688
18 | 19 | energy | 60 | 0.77387 | 0.6757 | 0.04058 | 0.9995
19 | 20 | from | 55 | 0.71095 | 0.52212 | 0.080151 | 0.99861
20 | 21 | thermodynamics | 55 | 0.87486 | 0.54428 | 0.074964 | 0.99924
21 | 22 | be | 55 | 0.78976 | 0.65446 | 0.03852 | 0.99531
22 | 23 | at | 53 | 0.91094 | 0.60383 | 0.062063 | 0.99956
23 | 24 | s | 52 | 1.0475 | 0.61709 | 0.062039 | 0.99473
24 | 25 | thermodynamic | 52 | 0.79315 | 0.57962 | 0.061438 | 0.99527
25 | 26 | which | 50 | 0.7982 | 0.41936 | 0.1206 | 0.99007
26 | 27 | t | 50 | 1.3422 | 0.72856 | 0.04606 | 0.9957
27 | 28 | this | 50 | 0.57231 | 0.54235 | 0.05987 | 0.99242
28 | 29 | state | 50 | 0.90366 | 0.62349 | 0.057 | 0.99875
29 | 30 | or | 47 | 0.802 | 0.604 | 0.052352 | 0.99829
30 | 31 | work | 47 | 0.80391 | 0.6928 | 0.034855 | 0.99966
31 | 32 | change | 44 | 0.87733 | 0.63425 | 0.047563 | 0.99956
32 | 33 | it | 40 | 0.85804 | 0.5253 | 0.067353 | 0.99965
33 | 34 | has | 39 | 0.74975 | 0.68333 | 0.030966 | 0.99814
34 | 35 | are | 37 | 0.68529 | 0.50696 | 0.068204 | 0.99151
35 | 36 | with | 35 | 0.71315 | 0.39074 | 0.10163 | 0.98313
36 | 37 | cycle | 27 | 1.0939 | 0.82219 | 0.018668 | 0.99937
37 | 38 | its | 27 | 0.79017 | 0.4704 | 0.075352 | 0.99716
38 | 39 | h | 26 | 1.2723 | 0.78142 | 0.026327 | 0.99499
39 | 40 | definition | 26 | 0.78038 | 0.55861 | 0.06333 | 0.99944
40 | 41 | k | 25 | 1.4943 | 0.48879 | 0.10567 | 0.99945
41 | 42 | o | 25 | 2.0508 | 0.64088 | 0.10056 | 0.99649
42 | 43 | systems | 25 | 1.0218 | 0.44122 | 0.086926 | 0.99131
43 | 44 | was | 25 | 0.89053 | 0.61531 | 0.039863 | 0.99898
44 | 45 | constant | 25 | 1.0012 | 0.74575 | 0.023805 | 0.99934
45 | 46 | not | 24 | 0.47192 | 0.6505 | 0.023948 | 0.99682
46 | 47 | function | 24 | 0.6619 | 0.6973 | 0.024769 | 0.99862
47 | 48 | states | 24 | 0.70947 | 0.54711 | 0.047667 | 0.99922
48 | 49 | can | 24 | 0.6397 | 0.5166 | 0.048104 | 0.99535
49 | 50 | equilibrium | 24 | 0.66576 | 0.43328 | 0.076075 | 0.99153
50 | 51 | process | 24 | 0.69945 | 0.61631 | 0.041487 | 0.99777
51 | 52 | any | 22 | 0.54263 | 0.44364 | 0.069177 | 0.98944
52 | 53 | p | 22 | 1.3622 | 0.6825 | 0.032736 | 0.99594
53 | 54 | one | 21 | 0.74062 | 0.52876 | 0.04632 | 0.9935
54 | 55 | if | 20 | 0.81442 | 0.30914 | 0.13032 | 0.94925
55 | 56 | gas | 20 | 1.0059 | 0.64978 | 0.032323 | 0.99921
56 | 57 | mechanics | 18 | 0.59326 | 0.57312 | 0.033915 | 0.99811
57 | 58 | reversible | 18 | 0.92801 | 0.61349 | 0.03727 | 0.99637
58 | 59 | pressure | 17 | 0.58881 | 0.53417 | 0.039823 | 0.99787
59 | 60 | b | 17 | 1.2237 | 0.65334 | 0.033842 | 0.99436
60 | 61 | also | 17 | 0.62524 | 0.57451 | 0.028024 | 0.99923
61 | 62 | volume | 17 | 0.794 | 0.60667 | 0.029196 | 0.99956
62 | 63 | been | 17 | 0.86198 | 0.54997 | 0.031917 | 0.9984
63 | 64 | two | 16 | 0.68728 | 0.46043 | 0.054056 | 0.99708
64 | 65 | more | 16 | 0.53959 | 0.49969 | 0.037544 | 0.99081
65 | 66 | other | 16 | 0.58271 | 0.59928 | 0.025819 | 0.98772
66 | 67 | have | 15 | 0.73526 | 0.53612 | 0.039876 | 0.97795
67 | 68 | when | 15 | 0.54986 | 0.43146 | 0.056182 | 0.99703
68 | 69 | disorder | 15 | 0.82445 | 0.74429 | 0.019624 | 0.99569
69 | 70 | theory | 15 | 0.67947 | 0.68353 | 0.022432 | 0.99929
70 | 71 | equation | 15 | 0.81093 | 0.69651 | 0.017911 | 0.99806
71 | 72 | possible | 15 | 0.56658 | 0.47154 | 0.047704 | 0.9896
72 | 73 | between | 15 | 0.67062 | 0.58187 | 0.029572 | 0.99791
73 | 74 | time | 15 | 0.83921 | 0.68251 | 0.02165 | 0.99929
74 | 75 | clausius | 14 | 0.70961 | 0.68001 | 0.019473 | 0.99928
75 | 76 | some | 14 | 0.59774 | 0.61072 | 0.023553 | 0.99958
76 | 77 | over | 13 | 0.54402 | 0.5969 | 0.023985 | 0.99627
77 | 78 | microstates | 13 | 0.58135 | 0.42753 | 0.067052 | 0.97549
78 | 79 | processes | 13 | 0.55219 | 0.51915 | 0.036601 | 0.99623
79 | 80 | same | 12 | 0.74316 | 0.50441 | 0.036395 | 0.99631
80 | 81 | but | 12 | 0.68733 | 0.59434 | 0.022804 | 0.9991
81 | 82 | universe | 12 | 0.90881 | 0.68914 | 0.020944 | 0.99594
82 | 83 | water | 11 | 0.58614 | 0.785 | 0.014645 | 0.99817
83 | 84 | particular | 10 | 0.92952 | 0.62325 | 0.030532 | 0.9947